## List1
R 35°C [Ohm] | Délka vedení [m] | 20 | 50 | 80 | 100 | 200 | 300 | 700 | 800 | 900 | 1000
S vodiče [mm2] | 1.5 | 0.523 | 1.3075 | 2.092 | 2.615 | 5.23 | 7.845 | 18.305 | 20.92 | 23.535 | 26.15
| 2 | 0.39225 | 0.98062 | 1.569 | 1.9612 | 3.9225 | 5.8837 | 13.7287 | 15.69 | 17.6512 | 19.6125
| 4 | 0.19612 | 0.49031 | 0.7845 | 0.98062 | 1.9612 | 2.9419 | 6.8644 | 7.845 | 8.8256 | 9.8062
| 6 | 0.13075 | 0.32687 | 0.523 | 0.65375 | 1.3075 | 1.9612 | 4.5762 | 5.23 | 5.8837 | 6.5375
| 10 | 0.07845 | 0.19612 | 0.3138 | 0.39225 | 0.7845 | 1.1767 | 2.7457 | 3.138 | 3.5302 | 3.9225
| 25 | 0.03138 | 0.07845 | 0.12552 | 0.1569 | 0.3138 | 0.4707 | 1.0983 | 1.2552 | 1.4121 | 1.569
| 35 | 0.022414 | 0.056036 | 0.089657 | 0.11207 | 0.22414 | 0.33621 | 0.7845 | 0.89657 | 1.0086 | 1.1207
Zátěž ochany či elektroměru |  |  | [VA] | 1.5
Jmenovitý sekundární proud |  |  | [A] | 5 | 1A nebo 5A
Průřez vedení |  |  | [mm2] | 6
Délka vedení |  |  | [m] | 50
Štítková hodnota zátěže |  |  | [VA] | 8.0375
Vyplnit žluté buňky!!!